## Sheet1
Signal Name | Pin Name | Package Pin | I/O Standard | Signal Name | Pin Name | Package Pin | I/O Standard | IO# | Signal Name | Pin Name | Package Pin | I/O Standard | IO#
trig_sel | B46_L2_P | B14 | LVCMOS33 | VGA_SEN | B65_L12_N | L2 | LVCMOS18 | 90 | J406.1 | B65_L19_N | J4 | LVCMOS18 | 96
ext_trig | B45_L12_P | D12 | LVCMOS33 | ADC_VGA | B65_L13_N | L6 | LVCMOS18 | 91 | J406.3 | B65_L18_N | L8 | LVCMOS18 | 97
triggle | B45_L6_P | F12 | LVCMOS33 | ADC_CS | B65_L13_P | L7 | LVCMOS18 | 89 | J406.5 | B65_L8_N | H1 | LVCMOS18 | 98
adc_clkb | B66_L13_N | D6 | LVCMOS18 | SPI_SCK | B65_L21_P | J7 | LVCMOS18 | 87 | J406.7 | B65_L24_P | H9 | LVCMOS18 | 99
adc_ch1[15] | B66_L12_N | C2 | LVCMOS18 | SPI_SDI | B65_L21_N | H7 | LVCMOS18 | 88 | J406.9 | B43_L2_N | AG11 | LVCMOS33 | 100
adc_ch1[14] | B66_L12_P | C3 | LVCMOS18 | [5 empty] | J406.11 | B44_L8_P | AB15 | LVCMOS33 | 101
adc_ch1[13] | B66_L11_N | C4 | LVCMOS18 | FAN_PWM | B46_L11_N | J14 | LVCMOS33 | 92 | J406.13 | B44_L9_N | W13 | LVCMOS33 | 102
adc_ch1[12] | B66_L11_P | D4 | LVCMOS18 | AD9508_RST | B46_L10_P | H14 | LVCMOS33 | 82 | J406.15 | B44_L11_P | W12 | LVCMOS33 | 103
adc_ch1[11] | B66_L4_N | F3 | LVCMOS18 | AD9508_SCL | B46_L7_N | F13 | LVCMOS33 | 83 | J406.2 | B65_L19_P | J5 | LVCMOS18
adc_ch1[10] | B66_L4_P | G3 | LVCMOS18 | AD9508_SYNC | B46_L7_P | G13 | LVCMOS33 | 84 | J406.4 | B65_L18_P | M8 | LVCMOS18
adc_ch1[9] | B66_L15_N | F6 | LVCMOS18 | AD9508_SDA | B46_L9_N | G14 | LVCMOS33 | 85 | J406.6 | B65_L8_P | J1 | LVCMOS18
adc_ch1[8] | B66_L15_P | G6 | LVCMOS18 | HMC860_EN | B46_L9_P | G15 | LVCMOS33 | 86 | J406.8 | B65_L24_N | H8 | LVCMOS18
adc_ch1[7] | B66_L16_N | F7 | LVCMOS18 | HMC703_CEN | B46_L5_N | D14 | LVCMOS33 | 78 | J406.10 | B43_L2_P | AF11 | LVCMOS33 | uart_tx
adc_ch1[6] | B66_L16_P | G8 | LVCMOS18 | HMC703_SEN | B46_L5_P | D15 | LVCMOS33 | 79 | J406.12 | B44_L8_N | AB14 | LVCMOS33 | uart_rx
adc_ch1[5] | B66_L6_N | F5 | LVCMOS18 | HMC703_SCK | B46_L1_P | B15 | LVCMOS33 | 80 | J406.14 | B44_L9_N | W13 | LVCMOS33
adc_ch1[4] | B66_L6_P | G5 | LVCMOS18 | HMC703_SDI | B46_L1_N | A15 | LVCMOS33 | 81
adc_ch1[3] | B66_L1_N | F1 | LVCMOS18
adc_ch1[2] | B66_L1_P | G1 | LVCMOS18 | PS_UART1_TX | - | AB19 | LVCMOS18 | 24
adc_ch1[1] | B66_L3_N | E2 | LVCMOS18 | PS_UART1_RX | - | AB21 | LVCMOS18 | 25
adc_ch1[0] | B66_L3_P | F2 | LVCMOS18
adc_clka | B66_L13_P | D7 | LVCMOS18 | PS_UART0_TX | - | K19 | LVCMOS18 | 43
adc_ch0[15] | B65_L23_P | K9 | LVCMOS18 | PS_UART0_RX | - | L18 | LVCMOS18 | 42
adc_ch0[14] | B65_L23_N | J9 | LVCMOS18
adc_ch0[13] | B66_L5_N | E3 | LVCMOS18 | PL_485_TXD | B43_L1_N | AH10 | LVCMOS33 | -
adc_ch0[12] | B66_L5_P | E4 | LVCMOS18 | PL_485_RXD | B44_L4_P | AE13 | LVCMOS33 | -
adc_ch0[11] | B66_L2_P | E1 | LVCMOS18 | PL_485_DE | B43_L1_P | AG10 | LVCMOS33 | -
adc_ch0[10] | B66_L2_N | D1 | LVCMOS18
adc_ch0[9] | B66_L20_P | C6 | LVCMOS18 | PL_LED | B43_L5_P | AE12 | LVCMOS33 | -
adc_ch0[8] | B66_L20_N | B6 | LVCMOS18 | PL_KEY | B43_L5_N | AF12 | LVCMOS33 | -
adc_ch0[7] | B66_L7_P | C1 | LVCMOS18 | PS_LED | - | K18 | LVCMOS18 | 40
adc_ch0[6] | B66_L7_N | B1 | LVCMOS18 | PS_KEY | - | L15 | LVCMOS18 | 26
adc_ch0[5] | B66_L10_P | B4 | LVCMOS18
adc_ch0[4] | B66_L10_N | A4 | LVCMOS18 | ANALOG_ESW | B46_L12_N | L13 | LVCMOS33 | 95
adc_ch0[3] | B66_L9_P | B3 | LVCMOS18 | INA226_SDA | B46_L12_P | L14 | LVCMOS33 | 94
adc_ch0[2] | B66_L9_N | A3 | LVCMOS18 | INA226_SCL | B46_L4_P | C14 | LVCMOS33 | 93
adc_ch0[1] | B66_L8_P | A2 | LVCMOS18
adc_ch0[0] | B66_L8_N | A1 | LVCMOS18